## 下位机
序号 | MCU配置端口 | 管脚号 |  |  | 硬件电路上下拉控制 | 核心板未上程序时端口状态 | 电平状态 | I/O板未上程序时状态 | 电平状态 | 核心板+I/O板未上程序时状态 | 核心板上电上程序后状态（MCU需要配置的状态） | 电平状态 | 核心板+I/O板上电上程序后的状态（控制电路在上电初始情况下的状态） | 光电传感器感应时MCU状态转变 | 电平转换 | 电机/阀动作时MCU需要状态转变 | 主板电平转换 | 仪器状态转换图（控制输入/输出时需要改变MCU的状态） | 实际硬件电路控制输入输出电压转变 | 步进电机型号 | 传感器型号
CPLD (EPM1270T144C5N)部分
|  | I/O--1 | FSMC-NCE2 | ARM+CPLD片选信号
|  | I/O--2 | FSMC_CLK
3 |  | I/O--3 | INT0 | ARM+CPLD 外部中断0
4 |  | I/O--4 | INT1 | ARM+CPLD 外部中断1
5 |  | I/O--5 | INT3 | ARM+CPLD 外部中断3
6 |  | I/O--6 | INT2 | ARM+CPLD 外部中断2
7 |  | I/O--7 | FSMC-D7 | FSMC数据
8 |  | I/O--8 | FSMC-D6 | FSMC数据
9 |  | I/O--11 | FSMC-D5 | FSMC数据
10 |  | I/O--12 | FSMC-D4 | FSMC数据
11 |  | I/O--13 | FSMC-D3 | FSMC数据
12 |  | I/O--14 | FSMC-D2 | FSMC数据
13 |  | I/O--15 | FSMC-D1 | FSMC数据
14 |  | I/O--16 | FSMC-D0 | FSMC数据
15 |  | CLK0 | CPLD CLK | CPLD晶振25MHZ
16 |  | CLK1 | NOP | 空
17 |  | I/O--21 | FSMC-A0 | FSMC地址
18 |  | I/O--22 | FSMC-A1 | FSMC地址
19 |  | I/O--23 | FSMC-A2 | FSMC地址
20 |  | I/O--24 | FSMC-A3 | FSMC地址
21 |  | I/O--27 | FSMC-A4 | FSMC地址
22 |  | I/O--28 | FSMC-A7 | FSMC地址
23 |  | I/O--29 | FSMC-A6 | FSMC地址
24 |  | I/O--30 | FSMC-A5 | FSMC地址
25 |  | I/O--31 | FSMC-NWE | FSMC 写信号
31 |  | I/O--32 | FSMC-NOE | FSMC 读信号
116 |  | I/O--109 | CEN6 | 电机6使能
117 |  | I/O--110 | CPWM5 | 电机5脉冲
32 |  | I/O--111 | CCW5 | 电机5方向
33 |  | I/O--112 | CEN5 | 电机5使能
34 |  | I/O--113 | CPWM4 | 电机4脉冲
35 |  | I/O--114 | CCW4 | 电机4方向
36 |  | I/O--117 | CEN4 | 电机4使能
37 |  | I/O--118 | CPWM3 | 电机3脉冲
38 |  | I/O--119 | CCW3 | 电机3方向
39 |  | I/O--120 | CEN3 | 电机3使能
40 |  | I/O--121 | CPWM2 | 电机2脉冲
41 |  | I/O--122 | CCW2 | 电机2方向
42 |  | I/O--123 | CEN2 | 电机2使能
43 |  | I/O--124 | CPWM1 | 电机1脉冲
44 |  | I/O--125 | CCW1 | 电机1方向
45 |  | I/O--127 | CEN1 | 电机1使能
46 |  | I/O--129 | NOP13
47 |  | I/O--130 | NOP14
48 |  | I/O--131 | NOP12
49 |  | I/O--132 | NOP11
50 |  | I/O--133 | NOP10
51 |  | I/O--134 | NOP9
52 |  | I/O--137 | NOP8
53 |  | I/O--138 | NOP7
54 |  | I/O--139 | NOP6
55 |  | I/O--140 | NOP5
56 |  | I/O--141 | NOP4
57 |  | I/O--142 | NOP3
58 |  | I/O--143 | NOP2
59 |  | I/O--144 | NOP1
60 |  | I/O--37 | CDC36 | 空
61 |  | I/O--38 | CDC35 | 空
62 |  | I/O--39 | CDD34 | 空
63 |  | I/O--40 | CDC33 | 空
64 |  | I/O--41 | CDC32 | 空
65 |  | I/O--42 | CDC31 | 空
66 |  | I/O--43 | CDC30 | 空
67 |  | I/O--44 | CDC29 | 空
68 |  | I/O--45 | CDC28 | 空
69 |  | I/O--48 | CDC27 | 空
70 |  | I/O--49 | CDC26 | 空
71 |  | I/O--50 | CDC25 | 空
72 |  | I/O--51 | CDC24 | 泵阀12
73 |  | I/O--52 | CDC23 | 泵阀11
74 |  | I/O--53 | CDC22 | 泵阀10
75 |  | I/O--55 | CDC21 | 泵阀9
76 |  | I/O--57 | CDC20 | 泵阀8
77 |  | I/O--58 | CDC19 | 泵阀7
78 |  | I/O--59 | CDC18 | 泵阀6
26 |  | I/O--60 | OE | 空
27 |  | I/O--61 | CPLDREST | CPLD复位信号 | [15 empty] | NOP
79 |  | I/O--62 | CDC17 | 泵阀5
80 |  | I/O--63 | CDC16 | 泵阀4
81 |  | I/O--66 | CDC15 | 泵阀3
82 |  | I/O--67 | CDC14 | 泵阀2
83 |  | I/O--68 | CDC13 | 泵阀1
84 |  | I/O--69 | CDC12 | 空
85 |  | I/O--70 | CDC11 | 空
86 |  | I/O--71 | CDC10 | 空
87 |  | I/O--72 | CDC9 | 空
88 |  | I/O--73 | CDC8 | 空
89 |  | I/O--74 | CDC7 | 空
90 |  | I/O--75 | CDC6 | 空
91 |  | I/O--76 | CDC5 | 空
94 |  | I/O--77 | CDC4 | 空
93 |  | I/O--78 | CDC3 | 空
92 |  | I/O--79 | CDC2 | 空
97 |  | I/O--80 | CDC1 | 空
96 |  | I/O--81 | CPWM11 | 电机11脉冲
95 |  | I/O--84 | CCW11 | 电机11方向
100 |  | I/O--85 | CEN11 | 电机11使能
99 |  | I/O--86 | CPWM12 | 电机12脉冲
98 |  | I/O--87 | CCW12 | 电机12方向
101 |  | I/O--88 | CEN12 | 电机12使能
29 | 空 | I/O--89 | CLK2
30 | 空 | I/O--91 | CLK3
102 |  | I/O--93 | CPWM10 | 电机10脉冲
103 |  | I/O--94 | CCW10 | 电机10方向
104 |  | I/O--95 | CEN10 | 电机10使能
105 |  | I/O--96 | CPWM9 | 电机9脉冲
106 |  | I/O--97 | CCW9 | 电机9方向
107 |  | I/O--98 | CEN9 | 电机9使能
108 |  | I/O--101 | CPWM8 | 电机8脉冲
109 |  | I/O--102 | CCW8 | 电机8方向
110 |  | I/O--103 | CEN8 | 电机8使能
111 |  | I/O--104 | CPWM7 | 电机7脉冲
112 |  | I/O--105 | CCW7 | 电机7方向
113 |  | I/O--106 | CEN7 | 电机7使能
114 |  | I/O--107 | CPWM6 | 电机6脉冲
115 |  | I/O--108 | CCW6 | 电机6方向
|  | GNDINT--128 | DV3.3V GND
|  | GNDINT--92 | DV3.3V GND
|  | GNDINT--54 | DV3.3V GND
|  | GNDINT--17 | DV3.3V GND
|  | GNDIO--135 | DV3.3V GND
|  | GNDIO--115 | DV3.3V GND
|  | GNDIO--99 | DV3.3V GND
|  | GNDIO--83 | DV3.3V GND
|  | GNDIO--65 | DV3.3V GND
|  | GNDIO--47 | DV3.3V GND
|  | GNDIO--26 | DV3.3V GND
|  | GNDIO--10 | DV3.3V GND
|  | VCCINT--126 | DV3.3
|  | VCCINT--90 | DV3.3
|  | VCCINT--56 | DV3.3
|  | VCCINT--19 | DV3.3
|  | VCCIO4--64 | DV3.3
|  | VCCIO4--46 | DV3.3
|  | VCCIO3--100 | DV3.3
|  | VCCIO3--82 | DV3.3
|  | VCCIO2--136 | DV3.3
|  | VCCIO2--116 | DV3.3
|  | VCCIO1--25 | DV3.3
|  | VCCIO1--9 | DV3.3
|  | TCK--35 | CPLDTCK
|  | TDO--36 | CPLDTDO
|  | TMS--33 | CPLDTMS
|  | TDI-34 | CPLDTDI
ARM（STM32F407IGT6） 管脚
1 | 40 | PA0 | ENC_A2
2 | 41 | PA1 | ENC_B2
3 | 42 | PA2 | SLAVE-ARM_SEN28
4 | 47 | PA3 | SLAVE-ARM_SEN22
5 | 50 | PA4 | SLAVE-ARM_SEN21
6 | 51 | PA5 | SLAVE-ARM_SEN20
7 | 52 | PA6 | SLAVE-ARM_SEN19
8 | 53 | PA7 | SLAVE-ARM_SEN18
9 | 119 | PA8 | VDD1SEN | 与主控板CAN通讯
10 | 120 | PA9 | RS232_TX1 | 空置
11 | 121 | PA10 | RS232_RX1
12 | 122 | PA11 | CAN1_RX | 与主控板CAN2通讯
13 | 123 | PA12 | CAN1_TX | 与主控板CAN2通讯
14 | 124 | PA13 | SWDIO | ARM_SWD
15 | 137 | PA14 | SWCLK | ARM_SWD
16 | 138 | PA15 | ENC_B1
17 | 56 | PB0 | SLAVE-ARM_SEN15
18 | 57 | PB1 | SLAVE-ARM_SEN14
19 | 58 | PB2 | BOOT1 | ARM启动模式
20 | 161 | PB3 | ENC_A1
21 | 162 | PB4 | YMARM3 | 空置
22 | 163 | PB5 | YMARM2 | 空置
23 | 164 | PB6 | YMARM1 | 空置
24 | 165 | PB7 | ARM_SEN16 | 按键4
25 | 167 | PB8 | ARM_SEN15 | 按键3
26 | 168 | PB9 | ARM_SEN14 | 按键2
27 | 79 | PB10 | SLAVE-ARM_SEN9
28 | 80 | PB11 | SLAVE-ARM_SEN8
29 | 92 | PB12 | FLASH_CS | Flash (MB85RS1MT/MB85RS2MT)
30 | 93 | PB13 | SPI2_SCK
31 | 94 | PB14 | SPI2_MISO
32 | 95 | PB15 | SPI2_MOSI
33 | 32 | PC0 | SLAVE-ARM_SEN10
34 | 33 | PC1 | SLAVE-ARM_SEN11
35 | 34 | PC2 | SLAVE-ARM_SEN12 |  | 下拉电阻10K | 高阻状态 |  | 0 | 0V | 0 | 0 | 0V | 0 | 1 | 3.3V |  | 0V-3.3V | 0---1
36 | 35 | PC3 | SLAVE-ARM_SEN13
37 | 54 | PC4 | SLAVE-ARM_SEN17
38 | 55 | PC5 | SLAVE-ARM_SEN16
39 | 115 | PC6 | ARM_Y | 系统工作正常LED
40 | 116 | PC7 | ARM_R | 系统通讯故障LED
41 | 117 | PC8 | SLAVEDC1 |  | 下拉电阻10K | 高阻状态 |  | 0 | 0V | 0 | 0 | 0V | 0 | 1 | 3.3V |  | 0V-3.3V | 0---1 |  |  | H200/H360
42 | 118 | PC9 | Frubbish4 |  | 下拉电阻10K | 高阻状态 |  | 0 | 0V | 0 | 0 | 0V | 0 | 1 | 3.3V |  | 0V-3.3V | 0---1
43 | 139 | PC10 | RS232_TX3 | 数据检测端口RS232 | 下拉电阻10K | 高阻状态 |  | 0 | 0V | 0 | 0 | 0V | 0 | 1 | 3.3V |  | 0V-3.3V | 0---1
44 | 140 | PC11 | RS232_RX3 | 数据检测端口RS233 | 下拉电阻10K | 高阻状态 |  | 0 | 0V | 0 | 0 | 0V | 0 | 1 | 3.3V |  | 0V-3.3V | 0---1
45 | 141 | PC12 | INT0 | ARM+CPLD 外部中断0
46 | 8 | PC13 | ARM_SEN3 | 光电原点3
47 | 9 | PC14 | OSC32_IN | ARM 时钟线
48 | 10 | PC15 | OSC32_OUT | ARM 时钟线
49 | 142 | PD0 | DB2 | FSMC数据
50 | 143 | PD1 | DB3 | FSMC数据
51 | 144 | PD2 | INT1 | ARM+CPLD 外部中断1
52 | 145 | PD3 | FSMC_CLK | FSMC_CLK
53 | 146 | PD4 | FSMC-NOE | FSMC 读信号
54 | 147 | PD5 | FSMC-NWE | FSMC 写信号
55 | 150 | PD6 | SLAVEDC3
56 | 151 | PD7 | FSMC-NCE2 | FSMC-NCE2 片选CPLD
57 | 96 | PD8 | DB13 | FSMC数据
58 | 97 | PD9 | DB14 | FSMC数据
59 | 98 | PD10 | DB15 | FSMC数据
60 | 99 | PD11 | ARM_A16 | FSMC地址
61 | 100 | PD12 | ARM_A17 | FSMC地址
62 | 101 | PD13 | ARM_A18 | FSMC地址
63 | 104 | PD14 | DB0 | FSMC数据 | 下拉电阻10K | 高阻状态 |  | 0 | 0V | 0 | 0 | 0V | 0 | 1 | 3.3V |  | 0V-3.3V | 0---1
64 | 105 | PD15 | DB1 | FSMC数据 | 下拉电阻10K | 高阻状态 |  | 0 | 0V | 0 | 0 | 0V | 0 | 1 | 3.3V |  | 0V-3.3V | 0---1
65 | 169 | PE0 | FSMC_NBL0 | FSMC 数据线选择信号0
66 | 170 | PE1 | FSMC_NBL1 | FSMC 数据线选择信号1
67 | 1 | PE2 | ARM_SEN9 | 光电原点9
68 | 2 | PE3 | ARM_SEN8 | 光电原点8
69 | 3 | PE4 | ARM_SEN7 | 光电原点7
70 | 4 | PE5 | ARM_SEN6 | 光电原点6
71 | 5 | PE6 | ARM_SEN5 | 光电原点5
72 | 68 | PE7 | DB4 | FSMC数据
73 | 69 | PE8 | DB5 | FSMC数据
74 | 70 | PE9 | DB6 | FSMC数据
75 | 73 | PE10 | DB7 | FSMC数据
76 | 74 | PE11 | DB8 | FSMC数据
77 | 75 | PE12 | DB9 | FSMC数据
78 | 76 | PE13 | DB10 | FSMC数据
79 | 77 | PE14 | DB11 | FSMC数据 | 下拉电阻10K | 高阻状态 |  | 0 | 0V | 0 | 0 | 0V | 0 | 1 | 3.3V |  | 0V-3.3V | 0---1
80 | 78 | PE15 | DB12 | FSMC数据 | 下拉电阻10K | 高阻状态 |  | 0 | 0V | 0 | 0 | 0V | 0 | 1 | 3.3V |  | 0V-3.3V | 0---1
81 | 16 | PF0 | ARM_A0 | FSMC地址
82 | 17 | PF1 | ARM_A1 | FSMC地址
83 | 18 | PF2 | ARM_A2 | FSMC地址
84 | 19 | PF3 | ARM_A3 | FSMC地址
85 | 20 | PF4 | ARM_A4 | FSMC地址
86 | 21 | PF5 | ARM_A5 | FSMC地址 | 下拉电阻10K | 高阻状态 |  | 0 | 0V | 0 | 0 | 0V | 0 | 1 | 3.3V |  | 0V-3.3V | 0---1
| 24 | PF6 | BOARD1 | 板卡选择端口1
| 25 | PF7 | BOARD2 | 板卡选择端口2
| 26 | PF8 | SLAVE-ARM_SEN23
| 27 | PF9 | SLAVE-ARM_SEN24 |  | FSMC 数据线0
| 28 | PF10 | SLAVE-ARM_SEN25 |  | FSMC 数据线1
| 59 | PF11 | CPLDREST | ARM控制CPLD复位信号 | FSMC 数据线2
| 60 | PF12 | ARM_A6 | FSMC地址 | FSMC 数据线3
| 63 | PF13 | ARM_A7 | FSMC地址 | FSMC 数据线4
| 64 | PF14 | ARM_A8 | FSMC地址 | FSMC 数据线5
| 65 | PF15 | ARM_A9 | FSMC地址 | FSMC 数据线6
| 66 | PG0 | ARM_A10 | FSMC地址 | FSMC 数据线7
| 67 | PG1 | ARM_A11 | FSMC地址 | 原点12（）
| 106 | PG2 | ARM_A12 | FSMC地址 | ISP
| 107 | PG3 | ARM_A13 | FSMC地址 | ISP
| 108 | PG4 | ARM_A14 | FSMC地址 | ISP
| 109 | PG5 | ARM_A15 | FSMC地址 | 原点11（）
| 110 | PG6 | INT2 | ARM+CPLD 外部中断2 | 预留AVR定时器PWM输出
| 111 | PG7 | INT3 | ARM+CPLD 外部中断3 | 预留AVR定时器PWM输出方向
| 112 | PG8 | ARM_G | 系统灯 | 预留AVR定时器PWM输出使能
| 152 | PG9 | SLAVEDC2 |  | FSMC 地址线8
| 153 | PG10 | PR2ARM2 | 空置 | FSMC 地址线9
| 154 | PG11 | PR2ARM1 | 空置 | FSMC 地址线10
| 155 | PG12 | FSMC-NCE4 | SRAM 片选信号 | FSMC 地址线11
| 156 | PG13 | PR1ARM2 | 空置 | FSMC 地址线12
| 157 | PG14 | PR1ARM1 | 空置 | FSMC 地址线13
| 160 | PG15 | YMARM4 | 空置 | FSMC 地址线14
| 29 | PH0 | CLK_ARM | 24MHZ晶振输入 | FSMC 地址线15
| 30 | PH1 | NOP |  | AVR+CPLD 外部中断0
| 43 | PH2 | SLAVE-ARM_SEN27 |  | AVR+CPLD 外部中断1
| 44 | PH3 | SLAVE-ARM_SEN26 |  | AVR+CPLD 外部中断2
| 45 | PH4 | I2C2_SCL | EEPROM I2C | AVR+CPLD 外部中断3
| 46 | PH5 | I2C2_SDA | EEPROM I2C | 普通光电输入1
| 83 | PH6 | SLAVE-ARM_SEN7 |  | 普通光电输入2
| 84 | PH7 | SLAVE-ARM_SEN6 |  | 普通光电输入3
| 85 | PH8 | SLAVE-ARM_SEN5 |  | 普通光电输入4
| 86 | PH9 | SLAVE-ARM_SEN4 |  | 板卡与中继板通讯
| 87 | PH10 | SLAVE-ARM_SEN3 |  | 板卡与中继板通讯
| 88 | PH11 | SLAVE-ARM_SEN2 |  | 原点8
| 89 | PH12 | SLAVE-ARM_SEN1 |  | 预留AVR定时器PWM输出
| 128 | PH13 | FRubbish3 |  | 预留AVR定时器PWM输出方向
| 129 | PH14 | Frubbish2 |  | 预留AVR定时器PWM输出使能
| 130 | PH15 | Frubbish1 |  | 应急按键输入
| 131 | PI0 | FrubbishOver1 |  | 下载程序控制
| 132 | PI1 | FrubbishOver2 |  | 原点6
| 133 | PI2 | SLAVEDC5 |  | 原点5
| 134 | PI3 | SLAVEDC4 |  | 原点4
| 173 | PI4 | ARM_SEN13 | 按键1 | 原点3
| 174 | PI5 | ARM_SEN12（定时器8） | 光电原点12 | JTAG
| 175 | PI6 | ARM_SEN11 | 光电原点11 | JTAG
| 176 | PI7 | ARM_SEN10 | 光电原点10 | JTAG
| 7 | PI8 | ARM_SEN4 | 光电原点4 | JTAG
| 11 | PI9 | ARM_SEN2 | 光电原点2 | RS232数据端口
| 12 | PI10 | ARM_SEN1 | 光电原点1 | RS232数据端口
| 13 | PI11 | BOARD0 | 板卡选择端口0 | 未使用
| 6 | VBAT | DV3.3_ARM | 电池电源(直接使用DV3.3_ARM) | 预留AVR定时器PWM输出
| 38 | VREF+ | Vref | 模拟电源 | 预留AVR定时器PWM输出方向
| 31 | NRST | ARMRST | ARM RST | 预留AVR定时器PWM输出使能
| 81 | VCAP | 电容 | 滤波电容1 | 原点14（）
| 125 | VCAP | 电容 | 滤波电容2 | 原点13（）
| 171 | RFU | DV3.3_ARM |  | 普通光电输入7
| 166 | BOOT0 | 启动模式 |  | 普通光电输入8
| 39 | VDDA | A3V3 |  | 普通光电输入12
| 15 | VDD | DV3.3_ARM |  | 普通光电输入11
| 23 | VDD | DV3.3_ARM |  | 普通光电输入10
| 36 | VDD | DV3.3_ARM |  | 普通光电输入9
| 49 | VDD | DV3.3_ARM |  | 原点1
| 62 | VDD | DV3.3_ARM |  | 原点2
| 72 | VDD | DV3.3_ARM |  | AVR到CPLD地址方向控制信号
| 82 | VDD | DV3.3_ARM
| 91 | VDD | DV3.3_ARM
| 103 | VDD | DV3.3_ARM
| 114 | VDD | DV3.3_ARM
| 127 | VDD | DV3.3_ARM
| 136 | VDD | DV3.3_ARM
| 149 | VDD | DV3.3_ARM
| 159 | VDD | DV3.3_ARM
| 172 | VDD | DV3.3_ARM
| 37 | VSSA | AGND
| 14 | VSS | DCOM
| 22 | VSS | DCOM
| 61 | VSS | DCOM
| 71 | VSS | DCOM
| 90 | VSS | DCOM
| 102 | VSS | DCOM
| 113 | VSS | DCOM
| 126 | VSS | DCOM
| 135 | VSS | DCOM
| 148 | VSS | DCOM
| 158 | VSS | DCOM
| 48 | VSS | DCOM
Note on R55: Microsoft: 如果要使电机使能，将MCU的输出由1改成0，I/O板输出的电平由0v转变成3.3v
Note on R56: Microsoft: 如果要改变电机运转方向，将MCU的输出由1改成0，I/O板输出的电平由0v转变成3.3v

## 电机接线端口
步进电机驱动板卡 | 接线端口 | 控制单元 | 功能 | 线编号 | 控制方式 | 电机型号 | 细分 | 电流
步进电机1 | STEP1 | 下位机模块1 （清洗，加A液，液路单元）CDM | 电机1 |  | 步进电机 | 57
| STEP2 |  | 电机2 |  | 步进电机 | 57
| STEP3 |  | 电机3 |  | 步进电机 | 42
| STEP4 |  | 电机4 |  | 步进电机 | 42
步进电机2 | STEP5 |  | 电机5 |  | 步进电机 | 35
| STEP6 |  | 电机6 |  | 步进电机 | 35
| STEP7 |  | 电机7 |  | 步进电机 | 28
| STEP8 |  | 电机8 |  | 步进电机 | 28

## IO板控制端口
| PCB 接线端口 | 对应下位机端口 | 液路编号 | 控制单元功能
直流控制单元 | VLAVE1 | CDC13 | 空置 | 泵阀1
| VLAVE2 | CDC14 | 空置 | 泵阀2
| VLAVE3 | CDC15 | 空置 | 泵阀3
| VLAVE4 | CDC16 | 空置 | 泵阀4
| VLAVE5 | CDC17 | 空置 | 泵阀5
| VLAVE6 | CDC18 | 空置 | 泵阀6
| VLAVE7 | CDC19 | 空置 | 泵阀7
| VLAVE8 | CDC20 | 空置 | 泵阀8
| VLAVE9 | CDC21 | 空置 | 泵阀9
| VLAVE10 | CDC22 | 空置 | 泵阀10
| VLAVE11 | CDC23 | 空置 | 泵阀11
| VLAVE12 | CDC24 | 空置 | 泵阀12

## 光电板
光电板卡 | 接线端口 | 控制单元 | 功能 | 对应板端
光电板1 | Nsensor1 | 下位机 | 光电原点1 | ARM_SEN1
| Nsensor2 |  | 光电原点2 | ARM_SEN2
| Nsensor3 |  | 光电原点3 | ARM_SEN3
| Nsensor4 |  | 光电原点4 | ARM_SEN4
| Nsensor5 |  | 光电原点5 | ARM_SEN5
| Nsensor6 |  | 光电原点6 | ARM_SEN6
| Nsensor7 |  | 光电原点7 | ARM_SEN7
| Nsensor8 |  | 光电原点8 | ARM_SEN8
| Nsensor9 |  | 光电原点9 | ARM_SEN9
| Nsensor10 |  | 光电原点10 | ARM_SEN10
| Nsensor11 |  | 光电原点11 | ARM_SEN11
| Nsensor12 |  | 光电原点12 | ARM_SEN12
| Nsensor13 |  | 按键1 | ARM_SEN13
| Nsensor14 |  | 按键2 | ARM_SEN14
| Nsensor15 |  | 按键3 | ARM_SEN15
| Nsensor16 |  | 按键4 | ARM_SEN16