## 步进电机描述表
电机编号 | 电机序号 | 电机名称 | 正坐标方向 | 原点信号序号 | 原点信号有效值 | 急停信号序号 | 急停信号有效值 | 辅助急停信号序号 | 辅助急停信号有效值 | 备注描述
7-1 | 0 | 联机轨道-未使用 | 顺时针 | 未定义 | 0 | 未定义 | 0 | 未定义 | 0 | 无
7-2 | 1 | 联机轨道-未使用 | 顺时针 | 未定义 | 0 | 未定义 | 0 | 未定义 | 0 | 无
7-3 | 2 | 联机轨道-未使用 | 顺时针 | 未定义 | 0 | 未定义 | 0 | 未定义 | 0 | 无
7-4 | 3 | 联机轨道-扫码旋转 | 顺时针 | 未定义 | 0 | 未定义 | 0 | 未定义 | 0 | 无
7-5 | 4 | 联机轨道-转盘旋转 | 顺时针 | 未定义 | 0 | 未定义 | 0 | 未定义 | 0 | 无
7-6 | 5 | 联机轨道-扶正升降 | 顺时针 | 未定义 | 0 | 未定义 | 0 | 未定义 | 0 | 无
7-7 | 6 | 联机轨道-未使用 | 顺时针 | 未定义 | 0 | 未定义 | 0 | 未定义 | 0 | 无
7-8 | 7 | 联机轨道-未使用 | 顺时针 | 未定义 | 0 | 未定义 | 0 | 未定义 | 0 | 无
7-9 | 8 | 联机轨道-未使用 | 顺时针 | 未定义 | 0 | 未定义 | 0 | 未定义 | 0 | 无
7-10 | 9 | 联机轨道-未使用 | 顺时针 | 未定义 | 0 | 未定义 | 0 | 未定义 | 0 | 无
7-11 | 10 | 联机轨道-未使用 | 顺时针 | 未定义 | 0 | 未定义 | 0 | 未定义 | 0 | 无
7-12 | 11 | 联机轨道-未使用 | 顺时针 | 未定义 | 0 | 未定义 | 0 | 未定义 | 0 | 无
8-1 | 12 | 本机轨道-出样仓旋转 | 顺时针 | 未定义 | 0 | 未定义 | 0 | 未定义 | 0 | 无
8-2 | 13 | 本机轨道-出样仓推进 | 顺时针 | 未定义 | 0 | 未定义 | 0 | 未定义 | 0 | 无
8-3 | 14 | 本机轨道-进样仓推进 | 顺时针 | 未定义 | 0 | 未定义 | 0 | 未定义 | 0 | 无
8-4 | 15 | 本机轨道-出样换轨 | 顺时针 | 未定义 | 0 | 未定义 | 0 | 未定义 | 0 | 无
8-5 | 16 | 本机轨道-靠近加样位置出样等待1限位 | 顺时针 | 未定义 | 0 | 未定义 | 0 | 未定义 | 0 | 无
8-6 | 17 | 本机轨道-靠近出样位置出样等待2限位 | 顺时针 | 未定义 | 0 | 未定义 | 0 | 未定义 | 0 | 无
8-7 | 18 | 本机轨道-测试位换轨 | 顺时针 | 未定义 | 0 | 未定义 | 0 | 未定义 | 0 | 无
8-8 | 19 | 本机轨道-进样防卡 | 顺时针 | 未定义 | 0 | 未定义 | 0 | 未定义 | 0 | 无
8-9 | 20 | 本机轨道-测试位换管 | 顺时针 | 未定义 | 0 | 未定义 | 0 | 未定义 | 0 | 无
8-10 | 21 | 本机轨道-试管架扫描限位 | 顺时针 | 未定义 | 0 | 未定义 | 0 | 未定义 | 0 | 无
8-11 | 22 | 本机轨道-试管架扫描平移 | 顺时针 | 未定义 | 0 | 未定义 | 0 | 未定义 | 0 | 无
8-12 | 23 | 本机轨道-未使用 | 顺时针 | 未定义 | 0 | 未定义 | 0 | 未定义 | 0 | 无

## 输入信号映射描述
输入名称 | 输入序号 | 功能描述 | 有效信号 | 备注
LOW_BOARD7_CPLD_NOP1 | 0 | 空 | 0 | 无
LOW_BOARD7_CPLD_NOP2 | 1 | 空 | 0 | 无
LOW_BOARD7_CPLD_NOP3 | 2 | 空 | 0 | 无
LOW_BOARD7_CPLD_NOP4 | 3 | 空 | 0 | 无
LOW_BOARD7_CPLD_NOP5 | 4 | 空 | 0 | 无
LOW_BOARD7_CPLD_NOP6 | 5 | 空 | 0 | 无
LOW_BOARD7_CPLD_NOP7 | 6 | 空 | 0 | 无
LOW_BOARD7_CPLD_NOP8 | 7 | 空 | 0 | 无
LOW_BOARD7_CPLD_NOP9 | 8 | 空 | 0 | 无
LOW_BOARD7_CPLD_NOP10 | 9 | 空 | 0 | 无
LOW_BOARD7_CPLD_NOP11 | 10 | 空 | 0 | 无
LOW_BOARD7_CPLD_NOP12 | 11 | 空 | 0 | 无
LOW_BOARD7_CPLD_NOP13 | 12 | 空 | 0 | 无
LOW_BOARD7_MCU_ARM_SEN1_PI10 | 13 | 空 | 0 | 无
LOW_BOARD7_MCU_ARM_SEN2_PI9 | 14 | 空 | 0 | 无
LOW_BOARD7_MCU_ARM_SEN3_PC13 | 15 | 空 | 0 | 无
LOW_BOARD7_MCU_ARM_SEN4_PI8 | 16 | 空 | 0 | 无
LOW_BOARD7_MCU_ARM_SEN5_PE6 | 17 | 空 | 0 | 无
LOW_BOARD7_MCU_ARM_SEN6_PE5 | 18 | 空 | 0 | 无
LOW_BOARD7_MCU_ARM_SEN7_PE4 | 19 | 空 | 0 | 无
LOW_BOARD7_MCU_ARM_SEN8_PE3 | 20 | 空 | 0 | 无
LOW_BOARD7_MCU_ARM_SEN9_PE2 | 21 | 空 | 0 | 无
LOW_BOARD7_MCU_ARM_SEN10_PI7 | 22 | 空 | 0 | 无
LOW_BOARD7_MCU_ARM_SEN11_PI6 | 23 | 空 | 0 | 无
LOW_BOARD7_MCU_ARM_SEN12_PI5 | 24 | 空 | 0 | 无
LOW_BOARD7_MCU_ARM_SEN13_PI4 | 25 | 空 | 0 | 无
LOW_BOARD7_MCU_ARM_SEN14_PB9 | 26 | 空 | 0 | 无
LOW_BOARD7_MCU_ARM_SEN15_PB8 | 27 | 空 | 0 | 无
LOW_BOARD7_MCU_ARM_SEN16_PB7 | 28 | 空 | 0 | 无
LOW_BOARD7_MCU_SLAVE_ARM_SEN1_PH12 | 29 | 空 | 0 | 无
LOW_BOARD7_MCU_SLAVE_ARM_SEN2_PH11 | 30 | 空 | 0 | 无
LOW_BOARD7_MCU_SLAVE_ARM_SEN3_PH10 | 31 | 空 | 0 | 无
LOW_BOARD7_MCU_SLAVE_ARM_SEN4_PH9 | 32 | 空 | 0 | 无
LOW_BOARD7_MCU_SLAVE_ARM_SEN5_PH8 | 33 | 空 | 0 | 无
LOW_BOARD7_MCU_SLAVE_ARM_SEN6_PH7 | 34 | 空 | 0 | 无
LOW_BOARD7_MCU_SLAVE_ARM_SEN7_PH6 | 35 | 空 | 0 | 无
LOW_BOARD7_MCU_SLAVE_ARM_SEN8_PB11 | 36 | 空 | 0 | 无
LOW_BOARD7_MCU_SLAVE_ARM_SEN9_PB10 | 37 | 空 | 0 | 无
LOW_BOARD7_MCU_SLAVE_ARM_SEN10_PC0 | 38 | 空 | 0 | 无
LOW_BOARD7_MCU_SLAVE_ARM_SEN11_PC1 | 39 | 联机轨道转盘原点传感器 | 0 | 无
LOW_BOARD7_MCU_SLAVE_ARM_SEN12_PC2 | 40 | 联机轨道转盘扫码位传感器 | 0 | 无
LOW_BOARD7_MCU_SLAVE_ARM_SEN13_PC3 | 41 | 空 | 0 | 无
LOW_BOARD7_MCU_SLAVE_ARM_SEN14_PB1 | 42 | 联机轨道扶正升降电机原点 | 0 | 无
LOW_BOARD7_MCU_SLAVE_ARM_SEN15_PB0 | 43 | 空 | 0 | 无
LOW_BOARD7_MCU_SLAVE_ARM_SEN16_PC5 | 44 | 空 | 0 | 无
LOW_BOARD7_MCU_FRUBBISH1_PH15 | 45 | 空 | 0 | 无
LOW_BOARD7_MCU_FRUBBISH2_PH14 | 46 | 联机轨道转盘测试位传感器 | 0 | 无
LOW_BOARD7_MCU_FRUBBISH3_PH13 | 47 | 空 | 0 | 无
LOW_BOARD7_MCU_FRUBBISH4_PC9 | 48 | 空 | 0 | 无
LOW_BOARD7_MCU_FRUBBISH_OVER1_PI0 | 49 | 联机轨道转盘输入传感器 | 0 | 无
LOW_BOARD7_MCU_FRUBBISH_OVER2_PI1 | 50 | 空 | 0 | 无
LOW_BOARD7_MCU_PR1_ARM1_PG14 | 51 | 联机轨道入口传感器 | 0 | 无
LOW_BOARD7_MCU_PR1_ARM2_PG13 | 52 | 空 | 0 | 无
LOW_BOARD7_MCU_PR2_ARM1_PG11 | 53 | 联机轨道转盘输出位传感器 | 0 | 无
LOW_BOARD7_MCU_PR2_ARM2_PG10 | 54 | 联机轨道出口传感器 | 0 | 无
LOW_BOARD7_MCU_YM_ARM1_PB6 | 55 | 空 | 0 | 无
LOW_BOARD7_MCU_YM_ARM2_PB5 | 56 | 空 | 0 | 无
LOW_BOARD8_CPLD_NOP1 | 57 | 空 | 0 | 无
LOW_BOARD8_CPLD_NOP2 | 58 | 空 | 0 | 无
LOW_BOARD8_CPLD_NOP3 | 59 | 空 | 0 | 无
LOW_BOARD8_CPLD_NOP4 | 60 | 空 | 0 | 无
LOW_BOARD8_CPLD_NOP5 | 61 | 空 | 0 | 无
LOW_BOARD8_CPLD_NOP6 | 62 | 空 | 0 | 无
LOW_BOARD8_CPLD_NOP7 | 63 | 空 | 0 | 无
LOW_BOARD8_CPLD_NOP8 | 64 | 空 | 0 | 无
LOW_BOARD8_CPLD_NOP9 | 65 | 空 | 0 | 无
LOW_BOARD8_CPLD_NOP10 | 66 | 空 | 0 | 无
LOW_BOARD8_CPLD_NOP11 | 67 | 空 | 0 | 无
LOW_BOARD8_CPLD_NOP12 | 68 | 空 | 0 | 无
LOW_BOARD8_CPLD_NOP13 | 69 | 空 | 0 | 无
LOW_BOARD8_MCU_ARM_SEN1_PI10 | 70 | 本机出样仓推杆旋转电机原点 | 0 | 无
LOW_BOARD8_MCU_ARM_SEN2_PI9 | 71 | 空 | 0 | 无
LOW_BOARD8_MCU_ARM_SEN3_PC13 | 72 | 空 | 0 | 无
LOW_BOARD8_MCU_ARM_SEN4_PI8 | 73 | 本机出样换轨中断光电 | 1 | 无
LOW_BOARD8_MCU_ARM_SEN5_PE6 | 74 | 本机出样仓推杆推进电机原点 | 0 | 无
LOW_BOARD8_MCU_ARM_SEN6_PE5 | 75 | 空 | 0 | 无
LOW_BOARD8_MCU_ARM_SEN7_PE4 | 76 | 空 | 0 | 无
LOW_BOARD8_MCU_ARM_SEN8_PE3 | 77 | 本机轨道进样仓推进电机原点 | 0 | 无
LOW_BOARD8_MCU_ARM_SEN9_PE2 | 78 | 空 | 0 | 无
LOW_BOARD8_MCU_ARM_SEN10_PI7 | 79 | 本机出样仓近轨道侧托盘近轨道侧光电 | 1 | 无
LOW_BOARD8_MCU_ARM_SEN11_PI6 | 80 | 本机出样仓进轨道侧托盘近按键侧光电 | 1 | 无
LOW_BOARD8_MCU_ARM_SEN12_PI5 | 81 | 本机出样仓进按键侧托盘进轨道侧光电 | 1 | 无
LOW_BOARD8_MCU_ARM_SEN13_PI4 | 82 | 本机出样仓近按键侧托盘近按键侧光电 | 1 | 无
LOW_BOARD8_MCU_ARM_SEN14_PB9 | 83 | 本机进样仓最前端试管架检测 | 1 | 无
LOW_BOARD8_MCU_ARM_SEN15_PB8 | 84 | 空 | 0 | 无
LOW_BOARD8_MCU_ARM_SEN16_PB7 | 85 | 空 | 0 | 无
LOW_BOARD8_MCU_SLAVE_ARM_SEN1_PH12 | 86 | 本机测试位换管码盘检测 | 0 | 无
LOW_BOARD8_MCU_SLAVE_ARM_SEN2_PH11 | 87 | 本机测试位换轨电机原点 | 0 | 无
LOW_BOARD8_MCU_SLAVE_ARM_SEN3_PH10 | 88 | 本机测试换轨入口试管架检测 | 1 | 无
LOW_BOARD8_MCU_SLAVE_ARM_SEN4_PH9 | 89 | 空 | 0 | 无
LOW_BOARD8_MCU_SLAVE_ARM_SEN5_PH8 | 90 | 本机测试位换管电机原点 | 0 | 无
LOW_BOARD8_MCU_SLAVE_ARM_SEN6_PH7 | 91 | 空 | 0 | 无
LOW_BOARD8_MCU_SLAVE_ARM_SEN7_PH6 | 92 | 本机进样入口防卡电机原点 | 0 | 无
LOW_BOARD8_MCU_SLAVE_ARM_SEN8_PB11 | 93 | 本机测试位置试管架检测 | 1 | 无
LOW_BOARD8_MCU_SLAVE_ARM_SEN9_PB10 | 94 | 本机待测位置试管架检测 | 1 | 无
LOW_BOARD8_MCU_SLAVE_ARM_SEN10_PC0 | 95 | 本机轨道入口试管架检测 | 1 | 无
LOW_BOARD8_MCU_SLAVE_ARM_SEN11_PC1 | 96 | 本机扫码平移电机原点 | 0 | 无
LOW_BOARD8_MCU_SLAVE_ARM_SEN12_PC2 | 97 | 本机扫码限位电机原点 | 0 | 无
LOW_BOARD8_MCU_SLAVE_ARM_SEN13_PC3 | 98 | 本机扫码位置试管架检测 | 1 | 无
LOW_BOARD8_MCU_SLAVE_ARM_SEN14_PB1 | 99 | 空 | 0 | 无
LOW_BOARD8_MCU_SLAVE_ARM_SEN15_PB0 | 100 | 本机出样换轨电机原点 | 0 | 无
LOW_BOARD8_MCU_SLAVE_ARM_SEN16_PC5 | 101 | 本机出样换轨入口试管架检测 | 1 | 无
LOW_BOARD8_MCU_FRUBBISH1_PH15 | 102 | 空 | 0 | 无
LOW_BOARD8_MCU_FRUBBISH2_PH14 | 103 | 本机靠近测试位出样等待1试管架检测 | 1 | 无
LOW_BOARD8_MCU_FRUBBISH3_PH13 | 104 | 空 | 0 | 无
LOW_BOARD8_MCU_FRUBBISH4_PC9 | 105 | 空 | 0 | 无
LOW_BOARD8_MCU_FRUBBISH_OVER1_PI0 | 106 | 本机靠近出样位出样等待2限位电机原点 | 0 | 无
LOW_BOARD8_MCU_FRUBBISH_OVER2_PI1 | 107 | 本机靠近测试位出样等待1限位电机原点 | 0 | 无
LOW_BOARD8_MCU_PR1_ARM1_PG14 | 108 | 空 | 0 | 无
LOW_BOARD8_MCU_PR1_ARM2_PG13 | 109 | 本机测试位换轨出口试管架检测 | 1 | 无
LOW_BOARD8_MCU_PR2_ARM1_PG11 | 110 | 空 | 0 | 无
LOW_BOARD8_MCU_PR2_ARM2_PG10 | 111 | 本机靠近出样位出样等待2试管架检测 | 1 | 无
LOW_BOARD8_MCU_YM_ARM1_PB6 | 112 | 空 | 0 | 无
LOW_BOARD8_MCU_YM_ARM2_PB5 | 113 | 空 | 0 | 无
RAIL_MAIN_BOARD_ARM_SEN1_PH10 | 114 | 空 | 0 | 无
RAIL_MAIN_BOARD_ARM_SEN2_PH9 | 115 | 空 | 0 | 无
RAIL_MAIN_BOARD_ARM_SEN3_PH8 | 116 | 空 | 0 | 无
RAIL_MAIN_BOARD_ARM_SEN4_PH7 | 117 | 空 | 0 | 无
RAIL_MAIN_BOARD_ARM_SEN5_PH6 | 118 | 空 | 0 | 无
RAIL_MAIN_BOARD_ARM_SEN6_PF11 | 119 | 空 | 0 | 无
RAIL_MAIN_BOARD_ARM_SEN7_PB1 | 120 | 空 | 0 | 无
RAIL_MAIN_BOARD_ARM_SEN8_PB0 | 121 | 空 | 0 | 无
RAIL_MAIN_BOARD_ARM_SEN9_PC5 | 122 | 空 | 0 | 无
RAIL_MAIN_BOARD_ARM_SEN10_PC4 | 123 | 空 | 0 | 无
RAIL_MAIN_BOARD_ARM_SEN11_PH3 | 124 | 空 | 1 | 无
RAIL_MAIN_BOARD_ARM_SEN12_PH2 | 125 | 空 | 0 | 无
RAIL_MAIN_BOARD_ARM_SEN13_PA1 | 126 | 空 | 0 | 无
RAIL_MAIN_BOARD_ARM_SEN14_PA0 | 127 | 空 | 0 | 无
RAIL_MAIN_BOARD_ARM_SEN15_PB9 | 128 | 空 | 0 | 无
RAIL_MAIN_BOARD_ARM_SEN16_PI4 | 129 | 空 | 0 | 无
RAIL_MAIN_BOARD_ARM_SEN17_PI5 | 130 | 本机进样仓托盘到位检测 | 1 | 无
RAIL_MAIN_BOARD_ARM_SEN18_PI6 | 131 | 本机进样仓进样按键检测 | 1 | 无
RAIL_MAIN_BOARD_ARM_SEN19_PI7 | 132 | 空 | 0 | 无
RAIL_MAIN_BOARD_ARM_SEN20_PF10 | 133 | 空 | 0 | 无
RAIL_MAIN_BOARD_ARM_SEN21_PF9 | 134 | 空 | 0 | 无
RAIL_MAIN_BOARD_ARM_SEN22_PF8 | 135 | 空 | 0 | 无
RAIL_MAIN_BOARD_ARM_SEN23_PF6 | 136 | 空 | 0 | 无
RAIL_MAIN_BOARD_ARM_SEN24_PF7 | 137 | 本机出样仓托盘到位检测 | 1 | 无
RAIL_MAIN_BOARD_ARM_SEN25_PI11 | 138 | 空 | 0 | 无
RAIL_MAIN_BOARD_ARM_SEN26_PI10 | 139 | 空 | 0 | 无
RAIL_MAIN_BOARD_ARM_SEN27_PI9 | 140 | 空 | 0 | 无
RAIL_MAIN_BOARD_ARM_SEN28_PC13 | 141 | 空 | 0 | 无
RAIL_MAIN_BOARD_ARM_SEN29_PI8 | 142 | 空 | 0 | 无
RAIL_MAIN_BOARD_ARM_SEN30_PE2 | 143 | 空 | 1 | 无
RAIL_MAIN_BOARD_ARM_SEN31_PE3 | 144 | 本机出样仓出样按键检测 | 1 | 无
RAIL_MAIN_BOARD_ARM_SEN32_PE4 | 145 | 空 | 0 | 无

## 输出信号映射描述
输出名称 | 输出序号 | 功能描述 | 有效信号 | 备注
LOW_BOARD7_CPLD_CDC1 | 0 | 无 | 0 | 无
LOW_BOARD7_CPLD_CDC2 | 1 | 无 | 0 | 无
LOW_BOARD7_CPLD_CDC3 | 2 | 无 | 0 | 无
LOW_BOARD7_CPLD_CDC4 | 3 | 无 | 0 | 无
LOW_BOARD7_CPLD_CDC5 | 4 | 无 | 0 | 无
LOW_BOARD7_CPLD_CDC6 | 5 | 无 | 0 | 无
LOW_BOARD7_CPLD_CDC7 | 6 | 无 | 0 | 无
LOW_BOARD7_CPLD_CDC8 | 7 | 无 | 0 | 无
LOW_BOARD7_CPLD_CDC9 | 8 | 无 | 0 | 无
LOW_BOARD7_CPLD_CDC10 | 9 | 无 | 0 | 无
LOW_BOARD7_CPLD_CDC11 | 10 | 无 | 0 | 无
LOW_BOARD7_CPLD_CDC12 | 11 | 无 | 0 | 无
LOW_BOARD7_CPLD_CDC13 | 12 | 无 | 0 | 无
LOW_BOARD7_CPLD_CDC14 | 13 | 无 | 0 | 无
LOW_BOARD7_CPLD_CDC15 | 14 | 无 | 0 | 无
LOW_BOARD7_CPLD_CDC16 | 15 | 无 | 0 | 无
LOW_BOARD7_CPLD_CDC17 | 16 | 无 | 0 | 无
LOW_BOARD7_CPLD_CDC18 | 17 | 无 | 0 | 无
LOW_BOARD7_CPLD_CDC19 | 18 | 无 | 0 | 无
LOW_BOARD7_CPLD_CDC20 | 19 | 无 | 0 | 无
LOW_BOARD7_CPLD_CDC21 | 20 | 无 | 0 | 无
LOW_BOARD7_CPLD_CDC22 | 21 | 无 | 0 | 无
LOW_BOARD7_CPLD_CDC23 | 22 | 无 | 0 | 无
LOW_BOARD7_CPLD_CDC24 | 23 | 无 | 0 | 无
LOW_BOARD7_CPLD_CDC25 | 24 | 无 | 0 | 无
LOW_BOARD7_CPLD_CDC26 | 25 | 无 | 0 | 无
LOW_BOARD7_CPLD_CDC27 | 26 | 无 | 0 | 无
LOW_BOARD7_CPLD_CDC28 | 27 | 无 | 0 | 无
LOW_BOARD7_CPLD_CDC29 | 28 | 无 | 0 | 无
LOW_BOARD7_CPLD_CDC30 | 29 | 无 | 0 | 无
LOW_BOARD7_CPLD_CDC31 | 30 | 无 | 0 | 无
LOW_BOARD7_CPLD_CDC32 | 31 | 无 | 0 | 无
LOW_BOARD7_CPLD_CDC33 | 32 | 无 | 0 | 无
LOW_BOARD7_CPLD_CDC34 | 33 | 无 | 0 | 无
LOW_BOARD7_CPLD_CDC35 | 34 | 无 | 0 | 无
LOW_BOARD7_CPLD_CDC36 | 35 | 无 | 0 | 无
LOW_BOARD7_MCU_SLAVE_SEN17_PC4 | 36 | 无 | 0 | 无
LOW_BOARD7_MCU_SLAVE_SEN18_PA7 | 37 | 无 | 0 | 无
LOW_BOARD7_MCU_SLAVE_SEN19_PA6 | 38 | 无 | 0 | 无
LOW_BOARD7_MCU_SLAVE_SEN20_PA5 | 39 | 联机轨道-进样直流电机启停控制 | 0 | 无
LOW_BOARD7_MCU_SLAVE_SEN21_PA4 | 40 | 联机轨道-进样直流电机方向控制 | 0 | 无
LOW_BOARD7_MCU_SLAVE_SEN22_PA3 | 41 | 无 | 0 | 无
LOW_BOARD7_MCU_SLAVE_SEN23_PF8 | 42 | 联机轨道-进样直流电机急停 | 1 | 无
LOW_BOARD7_MCU_SLAVE_SEN24_PF9 | 43 | 无 | 0 | 无
LOW_BOARD7_MCU_SLAVE_SEN25_PF10 | 44 | 无 | 0 | 无
LOW_BOARD7_MCU_SLAVE_SEN26_PH3 | 45 | 无 | 0 | 无
LOW_BOARD7_MCU_SLAVE_SEN27_PH2 | 46 | 无 | 0 | 无
LOW_BOARD7_MCU_SLAVE_SEN28_PA2 | 47 | 无 | 0 | 无
LOW_BOARD7_MCU_SLAVE_DC1_PC8 | 48 | 无 | 0 | 无
LOW_BOARD7_MCU_SLAVE_DC2_PG9 | 49 | 联机轨道-出样直流电机启停控制 | 0 | 无
LOW_BOARD7_MCU_SLAVE_DC3_PD6 | 50 | 联机轨道-出样直流电机急停 | 1 | 无
LOW_BOARD7_MCU_SLAVE_DC4_PI3 | 51 | 联机轨道-出样直流电机方向控制 | 1 | 无
LOW_BOARD7_MCU_SLAVE_DC5_PI2 | 52 | 无 | 0 | 无
LOW_BOARD7_MCU_YM_ARM3_PB4 | 53 | 无 | 0 | 无
LOW_BOARD7_MCU_YM_ARM4_PG15 | 54 | 无 | 0 | 无
LOW_BOARD8_CPLD_CDC1 | 55 | 无 | 0 | 无
LOW_BOARD8_CPLD_CDC2 | 56 | 无 | 0 | 无
LOW_BOARD8_CPLD_CDC3 | 57 | 无 | 0 | 无
LOW_BOARD8_CPLD_CDC4 | 58 | 无 | 0 | 无
LOW_BOARD8_CPLD_CDC5 | 59 | 无 | 0 | 无
LOW_BOARD8_CPLD_CDC6 | 60 | 无 | 0 | 无
LOW_BOARD8_CPLD_CDC7 | 61 | 无 | 0 | 无
LOW_BOARD8_CPLD_CDC8 | 62 | 无 | 0 | 无
LOW_BOARD8_CPLD_CDC9 | 63 | 无 | 0 | 无
LOW_BOARD8_CPLD_CDC10 | 64 | 无 | 0 | 无
LOW_BOARD8_CPLD_CDC11 | 65 | 无 | 0 | 无
LOW_BOARD8_CPLD_CDC12 | 66 | 无 | 0 | 无
LOW_BOARD8_CPLD_CDC13 | 67 | 无 | 0 | 无
LOW_BOARD8_CPLD_CDC14 | 68 | 无 | 0 | 无
LOW_BOARD8_CPLD_CDC15 | 69 | 无 | 0 | 无
LOW_BOARD8_CPLD_CDC16 | 70 | 无 | 0 | 无
LOW_BOARD8_CPLD_CDC17 | 71 | 无 | 0 | 无
LOW_BOARD8_CPLD_CDC18 | 72 | 无 | 0 | 无
LOW_BOARD8_CPLD_CDC19 | 73 | 无 | 0 | 无
LOW_BOARD8_CPLD_CDC20 | 74 | 无 | 0 | 无
LOW_BOARD8_CPLD_CDC21 | 75 | 无 | 0 | 无
LOW_BOARD8_CPLD_CDC22 | 76 | 无 | 0 | 无
LOW_BOARD8_CPLD_CDC23 | 77 | 无 | 0 | 无
LOW_BOARD8_CPLD_CDC24 | 78 | 无 | 0 | 无
LOW_BOARD8_CPLD_CDC25 | 79 | 无 | 0 | 无
LOW_BOARD8_CPLD_CDC26 | 80 | 无 | 0 | 无
LOW_BOARD8_CPLD_CDC27 | 81 | 无 | 0 | 无
LOW_BOARD8_CPLD_CDC28 | 82 | 无 | 0 | 无
LOW_BOARD8_CPLD_CDC29 | 83 | 无 | 0 | 无
LOW_BOARD8_CPLD_CDC30 | 84 | 无 | 0 | 无
LOW_BOARD8_CPLD_CDC31 | 85 | 无 | 0 | 无
LOW_BOARD8_CPLD_CDC32 | 86 | 无 | 0 | 无
LOW_BOARD8_CPLD_CDC33 | 87 | 无 | 0 | 无
LOW_BOARD8_CPLD_CDC34 | 88 | 无 | 0 | 无
LOW_BOARD8_CPLD_CDC35 | 89 | 无 | 0 | 无
LOW_BOARD8_CPLD_CDC36 | 90 | 无 | 0 | 无
LOW_BOARD8_MCU_SLAVE_SEN17_PC4 | 91 | 无 | 0 | 无
LOW_BOARD8_MCU_SLAVE_SEN18_PA7 | 92 | 无 | 0 | 无
LOW_BOARD8_MCU_SLAVE_SEN19_PA6 | 93 | 无 | 0 | 无
LOW_BOARD8_MCU_SLAVE_SEN20_PA5 | 94 | 本机轨道-进样直流电机启停控制 | 0 | 无
LOW_BOARD8_MCU_SLAVE_SEN21_PA4 | 95 | 本机轨道-进样直流电机方向控制 | 1 | 无
LOW_BOARD8_MCU_SLAVE_SEN22_PA3 | 96 | 无 | 0 | 无
LOW_BOARD8_MCU_SLAVE_SEN23_PF8 | 97 | 本机轨道-进样直流电机急停 | 1 | 无
LOW_BOARD8_MCU_SLAVE_SEN24_PF9 | 98 | 无 | 0 | 无
LOW_BOARD8_MCU_SLAVE_SEN25_PF10 | 99 | 无 | 0 | 无
LOW_BOARD8_MCU_SLAVE_SEN26_PH3 | 100 | 无 | 0 | 无
LOW_BOARD8_MCU_SLAVE_SEN27_PH2 | 101 | 无 | 0 | 无
LOW_BOARD8_MCU_SLAVE_SEN28_PA2 | 102 | 无 | 0 | 无
LOW_BOARD8_MCU_SLAVE_DC1_PC8 | 103 | 无 | 0 | 无
LOW_BOARD8_MCU_SLAVE_DC2_PG9 | 104 | 本机轨道-出样直流电机启停控制 | 0 | 无
LOW_BOARD8_MCU_SLAVE_DC3_PD6 | 105 | 本机轨道-出样直流电机急停 | 1 | 无
LOW_BOARD8_MCU_SLAVE_DC4_PI3 | 106 | 本机轨道-出样直流电机方向控制 | 0 | 无
LOW_BOARD8_MCU_SLAVE_DC5_PI2 | 107 | 无 | 0 | 无
LOW_BOARD8_MCU_YM_ARM3_PB4 | 108 | 无 | 0 | 无
LOW_BOARD8_MCU_YM_ARM4_PG15 | 109 | 无 | 0 | 无
RAIL_MAIN_BOARD_ARM_OUT1_PG15 | 110 | 无 | 0 | 无
RAIL_MAIN_BOARD_ARM_OUT2_PB3 | 111 | 无 | 0 | 无
RAIL_MAIN_BOARD_ARM_OUT3_PB4 | 112 | 出样绿灯 | 0 | 无
RAIL_MAIN_BOARD_ARM_OUT4_PG14 | 113 | 出样黄灯 | 0 | 无
RAIL_MAIN_BOARD_ARM_OUT5_PG13 | 114 | 无 | 0 | 无
RAIL_MAIN_BOARD_ARM_OUT6_PG11 | 115 | 无 | 0 | 无
RAIL_MAIN_BOARD_ARM_OUT7_PI3 | 116 | 无 | 0 | 无
RAIL_MAIN_BOARD_ARM_OUT8_PA15 | 117 | 无 | 0 | 无
RAIL_MAIN_BOARD_ARM_OUT9_PD6 | 118 | 进样黄灯 | 0 | 无
RAIL_MAIN_BOARD_ARM_OUT10_PG10 | 119 | 进样绿灯 | 0 | 无
RAIL_MAIN_BOARD_ARM_OUT11_PG9 | 120 | 进样按键指示灯 | 0 | 无
RAIL_MAIN_BOARD_ARM_OUT12_PD7 | 121 | 无 | 0 | 无
RAIL_MAIN_BOARD_ARM_OUT13_PG8 | 122 | 无 | 0 | 无
RAIL_MAIN_BOARD_ARM_OUT14_PI1 | 123 | 出样按键指示灯 | 0 | 无
RAIL_MAIN_BOARD_ARM_OUT15_PI0 | 124 | 无 | 0 | 无
RAIL_MAIN_BOARD_ARM_OUT16_PG6 | 125 | 无 | 0 | 无
RAIL_MAIN_BOARD_ARM_OUT17_PG7 | 126 | 无 | 0 | 无
RAIL_MAIN_BOARD_ARM_OUT18_PH12 | 127 | 无 | 0 | 无
RAIL_MAIN_BOARD_ARM_OUT19_PI2 | 128 | 无 | 0 | 无
RAIL_MAIN_BOARD_ARM_OUT20_PD3 | 129 | 无 | 0 | 无

## 系统参数
参数主序号 | 参数子序号 | 参数描述 | 读写属性 | 备注
0X00 | 0X00 | 联机轨道传送带电机类型.0:方形电机.1:圆形电机 | R+W | 联机进管参数
0X01 | 0X01 | 联机轨道转盘复位修正 | R+W | 联机试管运动参数
0X02 | 0X00 | 联机轨道扫码节点保留参数 | R+W | 联机试管运动参数
0X03 | 0X01 | 联机轨道试管扶正升降电机复位修正 | R+W | 联机试管运动参数
0X03 | 0X02 | 联机轨道试管扶正升降电机扶正位置 | R+W | 联机试管运动参数
0X04 | 0X00 | 联机轨道出管节点保留参数 | R+W | 联机出管参数
0X20 | 0X01 | 本机轨道进样仓推进电机复位修正 | R+W | 本机进样仓参数
0X20 | 0X02 | 推进电机推架子到末端最大步数 | R+W | 本机进样仓参数
0X20 | 0X03 | 进样进入入口的补偿 | R+W | 本机进样仓参数
0X21 | 0X01 | 本机轨道出样仓推进前后电机复位修正 | R+W | 本机出样仓参数
0X21 | 0X02 | 本机轨道出样仓推进前后电机推架子起点 | R+W | 本机出样仓参数
0X21 | 0X03 | 本机轨道出样仓推进前后电机单次推进步数 | R+W | 本机出样仓参数
0X21 | 0X04 | 本机轨道出样仓推架子到靠近按键托盘前端最大次数 | R+W | 本机出样仓参数
0X21 | 0X05 | 本机轨道出样仓推进旋转电机工作位置 | R+W | 本机出样仓参数
0X21 | 0X06 | 本机轨道出样仓推进旋转电机空闲位置 | R+W | 本机出样仓参数
0X21 | 0X07 | 本机轨道出样仓推架子到靠近轨道托盘前端最大次数 | R+W | 本机出样仓参数
0X21 | 0X08 | 将试管架从换轨出口推到出样仓入口的步数 | R+W | 本机出样仓参数
0X22 | 0X01 | 本机轨道进样入口电机卡住试管架位置 | R+W | 本机进架参数
0X22 | 0X02 | 本机轨道进样入口电机释放试管架位置 | R+W | 本机进架参数
0X22 | 0X03 | 本机轨道传送带电机类型.0: 方形电机.1:圆形电机 | R+W | 本机进架参数
0X23 | 0X01 | 本机轨道扫码位旋转电机卡住试管架位置 | R+W | 本机试管架运动参数
0X23 | 0X02 | 本机轨道扫码位旋转电机释放试管架位置 | R+W | 本机试管架运动参数
0X23 | 0X03 | 本机轨道扫码位平移电机扫码起始位 | R+W | 本机试管架运动参数
0X24 | 0X01 | 本机轨道测试位换管电机复位修正+试管5位置 | R+W | 本机试管架运动参数
0X25 | 0X01 | 本机轨道进样换轨电机试管架进入位置 | R+W | 本机试管架运动参数
0X25 | 0X02 | 本机轨道进样换轨电机试管架离去位置 | R+W | 本机试管架运动参数
0X26 | 0X01 | 本机轨道出样等待节点1旋转电机卡住试管架位置 | R+W | 本机试管架运动参数
0X26 | 0X02 | 本机轨道出样等待节点1旋转电机释放试管架位置 | R+W | 本机试管架运动参数
0X27 | 0X01 | 本机轨道出样等待节点2旋转电机卡住试管架位置 | R+W | 本机试管架运动参数
0X27 | 0X02 | 本机轨道出样等待节点2旋转电机释放试管架位置 | R+W | 本机试管架运动参数
0X28 | 0X01 | 本机轨道出样换轨电机试管架入口位置 | R+W | 本机试管架运动参数
0X28 | 0X02 | 本机轨道出样换轨电机试管架出口位置 | R+W | 本机试管架运动参数
0X40 | 0X00 | 本机轨道试管架入口保留参数 | R+W | 主控参数
0X41 | 0X00 | 本机轨道试管架移动保留参数 | R+W | 主控参数
0X42 | 0X00 | 本机轨道试管架出口保留参数 | R+W | 主控参数
0X43 | 0X00 | 联机轨道试管入口保留参数 | R+W | 主控参数
0X44 | 0X00 | 联机轨道试管移动保留参数 | R+W | 主控参数
0X45 | 0X00 | 联机轨道试管出口保留参数 | R+W | 主控参数
0X46 | 0X00 | 轨道传送带电机类型.0: 方形电机. 1: 圆形电机 | R+W | 主控参数